## 三轴搅拌桩
附件
《三轴水泥搅拌桩等33项补充定额》
一、三轴水泥搅拌围护桩
说 明
1、三轴水泥搅拌围护桩定额按“二搅两喷”的施工工艺编制，已考虑挖1m深导向沟和技术规程要求对土体上下各一次喷浆搅拌的费用。
2、三轴水泥搅拌围护桩定额中未包含导向沟的土方及置换出的淤泥外运费用，实际发生时另行计算。
3、插拔型钢定额已考虑H型钢刷减摩剂、和围护桩压顶梁之间的隔离处理费用，H型钢使用费按设计质量、租赁180天考虑，实际使用量和租赁时间与定额取定的不同时，可以调整。
工程量计算规则
1、三轴水泥搅拌围护桩按设计圆形截面积乘以桩长以体积计算，不扣除圆形重叠部分体积，套打部分的体积不得重复计算。桩长按设计桩顶标高到桩底标高计算。
2、空孔部分按设计桩顶标高到自然地坪标高减导向沟的深度（设计未明确时按1m考虑)以体积计算。
3、插拔型钢定额按设计图示尺寸以质量计算。
工作内容：挖沟槽，桩机就位、成孔、制浆、搅拌喷浆下沉，清理。 |  |  |  |  | 计量单位：m3
定额编号 |  |  | 02260 | 02261 | 02262
项 目 |  |  | 三轴水泥搅拌桩
|  |  | 水泥掺量20% | 水泥掺量±1% | 空孔
名 称 |  | 单位 | 数 量
人工 | 综合人工 | 工日 | 0.27 |  | 0.243
材料 | 水泥 42.5 | kg | 381.78 | 19.089
| 高压胶管（灰浆搅拌系统专用） | m | 0.07
| 水 | m3 | 1
| 松木锯材 | m3 | 0.0005 |  | 0.0005
| 合金钻头 B130H | 个 | 0.0253 |  | 0.0253
| 膨润土 | kg | 19.089 | 0.95445
机械 | 三轴搅拌桩机 D850 | 台班 | 0.0104 |  | 0.00936
| BZ-20灰浆拌浆系统 | 台班 | 0.0104 |  | 0.00936
| 履带式液压单斗挖掘机1.0m3 | 台班 | 0.006 |  | 0.0054

## 插拔型钢
工作内容：准备工作；H型钢桩制作、刷减摩剂；插、拔型钢桩；装卸型钢桩、清理场地。
计量单位：t
定 额 编 号 |  |  | 02263
项 目 |  |  | 插拔型钢
名 称 |  | 单位 | 数 量
人工 | 综合人工 | 工日 | 1.253
材料 | H型钢 | t | 0.05
| H型钢使用费 | t.d | 180
| 减摩剂 | kg | 15
| 二氧化碳保护焊丝 | kg | 0.4
| 碳棒 Φ8mm | 根 | 0.95
| 氧气 | m3 | 2.582
| 乙炔气 | m3 | 1.094
| 其他材料费 | 元 | 3
机械 | 履带式起重机 50t | 台班 | 0.2088
| 千斤顶拔桩设备 | 台班 | 0.038
| 埋弧气刨机 ZX5-1000 | 台班 | 0.12
| 二氧化碳气体保护焊机 NB500 | 台班 | 0.12

## 钢筋
二、Ф10以内Ⅲ级钢筋制作安装
说 明
本定额适用于Ф10以内Ⅲ级钢筋的制作安装，Φ10以上Ⅲ级钢筋，套用相应螺纹钢筋制作安装定额子目，主材进行换算。
工程量计算规则
同《福建省建筑工程消耗量定额》（2005版）中的钢筋工程工程量计算规则。
工作内容：钢筋制作、运输；钢筋安装。 |  |  | 计量单位：t
定额编号 |  |  | 04384
项目 |  |  | Ⅲ级钢筋 Ф10以内
名 称 |  | 单位 | 数 量
人工 | 综合人工 | 工日 | 15.59
材料 | Ⅲ级钢Ф10以内 | t | 1.02
| 镀锌铁丝 22# | kg | 8.22
机械 | 钢筋调直机Ф40 | 台班 | 0.2695
| 钢筋切断机Ф40 | 台班 | 0.1071
| 钢筋弯曲机Ф40 | 台班 | 0.4242

## 钢结构1
三、型钢混凝土钢板柱、钢板梁制作及安装
说 明
1、本定额适用于《型钢混凝土组合结构构造》（04SG523）中的钢构件及圆形钢板混凝土柱的制作安装，不适用于厂房钢结构、轻钢结构以及用热轧型钢、无缝钢管、焊接钢管等成品钢制作的钢构件。
2、安装、连接耳板所用钢材按7kg/t考虑，实际与定额不同时可以调整。
3、定额中已包括一般手工除锈费用，未包括油漆以及场内、外运输费用，实际发生时另按其它章节的规定计算。
4、定额中未包括制作和安装时发生的焊缝无损检测费，实际发生X光透视、超声波探伤时，套用金属结构工程中相应定额子目。
5、钢板柱、钢板梁安装按塔式起重机考虑，定额中汽车式起重机为辅助吊装机械，塔式起重机根据施工组织设计按垂直运输机械费的规定计算。
6、其他同《福建省建筑工程消耗量定额》（2005版）中金属结构工程说明。
工程量计算规则
同《福建省建筑工程消耗量定额》（2005版）中金属结构工程工程量计算规则。

## 钢2
工作内容：放样、划线、截料、拼装、焊接、成品矫正、手工除锈、成品编号。
计量单位：t
定额编号 |  |  | 06156 | 06157 | 06158 | 06159
项 目 |  |  | 型钢混凝土钢板柱制作
|  |  | H型 |  | 型
|  |  | 最大钢板厚30mm以内 | 最大钢板厚30mm以外 | 最大钢板厚30mm以内 | 最大钢板厚30mm以外
名 称 |  | 单位 | 数 量
人工 | 综合人工 | 工日 | 15.4665 | 13.1465 | 19.3331 | 16.4331
材 料 | 低合金实芯焊丝 Φ1.2mm | kg | 19.9621 | 18.1467 | 41.07 | 33.1113
| 低合金药芯焊丝 Φ1.2mm | kg | 9.9811 | 9.0733 | 20.535 | 16.5557
| 埋弧焊剂 | kg | 17.3671 | 15.7876 | 35.7309 | 28.8069
| 钢板 Q345 | t | 1.07 | 1.07 | 1.07 | 1.07
| 中厚钢板 | kg | 7 | 7 | 7 | 7
| 氧气 | m3 | 15.8 | 15.8 | 15.8 | 15.8
| 丙烷 | kg | 8.0379 | 8.0379 | 8.0379 | 8.0379
| 二氧化碳 | kg | 24.2514 | 22.032 | 49.8996 | 40.23
| 碳棒 Φ8mm | 根 | 44.91 | 40.83 | 92.408 | 74.501
| 其他材料费 | 元 | 16.43 | 15.43 | 28.09 | 23.57
机 械 | 门式起重机 10t | 台班 | 0.2465 | 0.2465 | 0.2465 | 0.2465
| 门式起重机 20t | 台班 | 0.0935 | 0.0935 | 0.0935 | 0.0935
| 轨道平车 10t | 台班 | 0.3024 | 0.3024 | 0.3024 | 0.3024
| 刨边机 12000mm | 台班 | 0.1105 | 0.1105 | 0.1105 | 0.1105
| 端部铣床 | 台班 | 0.0765 | 0.0765 | 0.0765 | 0.0765
| 液压矫正机 YJZ-60B | 台班 | 0.05 | 0.05 | 0.1 | 0.1
| 剪板机 40×3100 | 台班 | 0.05 | 0.05 | 0.05 | 0.05
| 焊剂烘干机 YJJ-A-300 | 台班 | 0.1 | 0.1 | 0.1 | 0.1
| 恒温箱 | 台班 | 0.1 | 0.1 | 0.1 | 0.1
| 埋弧气刨机 ZX5-1000 | 台班 | 0.2 | 0.2 | 0.2 | 0.2
| 二氧化碳气体保护焊机 NB500 | 台班 | 0.3 | 0.255 | 0.405 | 0.344
| H型钢组立机 HZJ-2500 | 台班 | 0.1 | 0.1 | 0.135 | 0.135
| 数控切割机 CNC/GDZ-400 | 台班 | 0.15 | 0.12 | 0.17 | 0.15
| 双悬臂式焊接机 SXBH20 | 台班 | 0.2 | 0.17 | 0.405 | 0.344
| 摇臂钻床 Z3050×16/1 | 台班 | 0.03 | 0.03 | 0.03 | 0.03
| 数控平板钻床 CDMP2012 | 台班 | 0.03 | 0.03 | 0.03 | 0.03
| 数控转角带锯床 SAW1260 | 台班 | 0.03 | 0.03 | 0.03 | 0.03
| 电动空气压缩机1m3/min | 台班 | 0.02 | 0.02 | 0.02 | 0.02
人工费小计
材料费小计
扣钢材后材料费小计
| 机械小计 | 台班

## 钢3
工作内容：放样、划线、截料、拼装、焊接、成品矫正、手工除锈、成品编号。
计量单位：t
定额编号 |  |  | 06160 | 06161 | 06162 | 06163
项 目 |  |  | 型钢混凝土钢板柱制作
|  |  | 圆形 |  | 箱型
|  |  | 最大钢板厚30mm以内 | 最大钢板厚30mm以外 | 最大钢板厚30mm以内 | 最大钢板厚30mm以外
名 称 |  | 单位 | 数 量
人工 | 综合人工 | 工日 | 16.1 | 13.685 | 19.1398 | 16.2688
材 料 | 低合金实芯焊丝 Φ1.2mm | kg | 17.08 | 19.1533 | 30.51 | 25.63
| 低合金药芯焊丝 Φ1.2mm | kg | 8.54 | 9.5767 | 15.256 | 12.81
| 埋弧焊剂 | kg | 14.8596 | 16.6634 | 26.5443 | 22.2952
| 钢板 Q345 | t | 1.07 | 1.07 | 1.07 | 1.07
| 中厚钢板 | kg | 7 | 7 | 7 | 7
| 氧气 | m3 | 15.8 | 15.8 | 17.38 | 17.38
| 丙烷 | kg | 8.0379 | 8.0379 | 8.8417 | 8.8417
| 二氧化碳 | kg | 20.7522 | 23.274 | 37.08 | 31.14
| 碳棒 Φ8mm | 根 | 38.41 | 43.1 | 34.33 | 28.83
| 其他材料费 | 元 | 14.85 | 15.98 | 21.93 | 19.29
机 械 | 门式起重机 10t | 台班 | 0.2465 | 0.2465 | 0.27115 | 0.27115
| 门式起重机 20t | 台班 | 0.0935 | 0.0935 | 0.10285 | 0.10285
| 轨道平车 10t | 台班 | 0.3024 | 0.3024 | 0.33264 | 0.33264
| 刨边机 12000mm | 台班 | 0.1105 | 0.1105 | 0.12155 | 0.12155
| 端部铣床 | 台班 | 0.0765 | 0.0765 | 0.08415 | 0.08415
| 800吨压力机 XPICM-20000 | 台班 | 0.1 | 0.1
| 卷板机 W11NC-40×3200 | 台班 | 0.25 | 0.2
| 对称式三轴卷板机 EZW11-100×3200 | 台班 | 0.15 | 0.15
| 液压矫正机 YJZ-60B | 台班 |  |  | 0.05 | 0.043
| 剪板机 40×3100 | 台班 | 0.05 | 0.05 | 0.055 | 0.055
| 焊剂烘干机 YJJ-A-300 | 台班 | 0.1 | 0.1 | 0.11 | 0.11
| 恒温箱 | 台班 | 0.1 | 0.1 | 0.11 | 0.11
| 埋弧气刨机 ZX5-1000 | 台班 | 0.2 | 0.2 | 0.22 | 0.22
| 二氧化碳气体保护焊机 NB500 | 台班 | 0.4 | 0.45 | 0.38775 | 0.32945
| 数控切割机 CNC/GDZ-400 | 台班 | 0.05 | 0.425 | 0.176 | 0.1485
| 双悬臂式焊接机 SXBH20 | 台班 |  |  | 0.38775 | 0.32945
| 悬臂式电清焊接机 | 台班 | 0.4 | 0.34
| 摇臂钻床 Z3050×16/1 | 台班 | 0.03 | 0.03 | 0.033 | 0.033
| 数控平板钻床 CDMP2012 | 台班 | 0.03 | 0.03 | 0.033 | 0.033
| 数控转角带锯床 SAW1260 | 台班 | 0.03 | 0.03 | 0.033 | 0.033
| 电动空气压缩机1m3/min | 台班 | 0.02 | 0.02 | 0.02 | 0.02
人工费小计
材料费小计
扣钢材后材料费小计
| 机械小计 | 台班

## 钢4
工作内容：放样、划线、截料、拼装、焊接、成品矫正、手工除锈、成品编号。
计量单位：t
定额编号 |  |  | 06164 | 06165
项 目 |  |  | 型钢混凝土钢板梁制作
H型
|  |  | 最大钢板厚30mm以内 | 最大钢板厚30mm以外
名 称 |  | 单位 | 数 量
人工 | 综合人工 | 工日 | 12.437 | 11.592
材 料 | 低合金实芯焊丝 Φ1.2mm | kg | 16.152 | 12.922
| 低合金药芯焊丝 Φ1.2mm | kg | 8.076 | 6.46
| 埋弧焊剂 | kg | 14.0522 | 11.2416
| 钢板 Q345 | t | 1.07 | 1.07
| 中厚钢板 | kg | 7 | 7
| 氧气 | m3 | 15.8 | 15.8
| 丙烷 | kg | 8.0379 | 8.0379
| 二氧化碳 | kg | 19.6254 | 15.696
| 碳棒 Φ8mm | 根 | 36.342 | 29.07
| 其他材料费 | 元 | 14.32 | 12.56
机 械 | 门式起重机 10t | 台班 | 0.2465 | 0.2465
| 门式起重机 20t | 台班 | 0.0935 | 0.0935
| 轨道平车 10t | 台班 | 0.3024 | 0.3024
| 刨边机 12000mm | 台班 | 0.1105 | 0.1105
| 端部铣床 | 台班 | 0.0765 | 0.0765
| 液压矫正机 YJZ-60B | 台班 | 0.1 | 0.1
| 剪板机 40×3100 | 台班 | 0.05 | 0.05
| 焊剂烘干机 YJJ-A-300 | 台班 | 0.1 | 0.1
| 恒温箱 | 台班 | 0.1 | 0.1
| 埋弧气刨机 ZX5-1000 | 台班 | 0.2 | 0.2
| 二氧化碳气体保护焊机 NB500 | 台班 | 0.3 | 0.255
| H型钢组立机 HZJ-2500 | 台班 | 0.1 | 0.1
| 数控切割机 CNC/GDZ-400 | 台班 | 0.15 | 0.12
| 双悬臂式焊接机 SXBH20 | 台班 | 0.3 | 0.255
| 摇臂钻床 Z3050×16/1 | 台班 | 0.03 | 0.03
| 数控平板钻床 CDMP2012 | 台班 | 0.03 | 0.03
| 数控转角带锯床 SAW1260 | 台班 | 0.03 | 0.03
| 电动空气压缩机1m3/min | 台班 | 0.02 | 0.02
| 人工费小计 |  |  | .
材料费小计
扣钢材后材料费小计
| 机械小计 | 台班

## 钢5
工作内容：构件加固、吊装校正、固定、拧紧螺栓、焊接就位。 计量单位：t
定额编号 |  |  | 06166 | 06167 | 06168 | 06169 | 06170 | 06171
项 目 |  |  | 型钢混凝土钢板柱安装
|  |  | H型 |  |  | 形
|  |  | 4t以内 | 10t以内 | 20t以内 | 4t以内 | 10t以内 | 20t以内
名 称 |  | 单位 | 数 量
人工 | 综合人工 | 工日 | 7.407 | 4.89 | 2.69 | 8.518 | 5.623 | 3.09
材 料 | 镀锌低碳钢丝 Φ3mm | kg | 0.23 | 0.219 | 0.2 | 0.23 | 0.219 | 0.2
| 六角螺栓 | kg | 3.48 | 3.306 | 2.958 | 3.48 | 3.306 | 2.958
| 低合金实芯焊丝 Φ1.2mm | kg | 1.457 | 1.168 | 1.07 | 1.53 | 1.226 | 1.12
| 低合金药芯焊丝 Φ1.2mm | kg | 13.01 | 10.43 | 9.55 | 13.66 | 10.95 | 10.02
| 垫铁 | kg | 28.54 | 10.38 | 4.53 | 28.54 | 10.38 | 4.53
| 松木锯材 | m3 | 0.014 | 0.011 | 0.008 | 0.014 | 0.011 | 0.008
| 二氧化碳 | kg | 11.709 | 9.387 | 8.595 | 12.294 | 9.846 | 9.018
| 其他材料费 | 元 | 32.41 | 32.41 | 32.41 | 32.41 | 32.41 | 32.41
机 械 | 汽车式起重机25t | 台班 | 0.006 |  |  | 0.0069
| 汽车式起重机40t | 台班 |  | 0.003 |  |  | 0.0035
| 汽车式起重机50t | 台班 |  |  | 0.02 |  |  | 0.023
| 二氧化碳气体保护焊机 NB600 | 台班 | 0.3 | 0.2 | 0.14 | 0.3 | 0.2 | 0.15
| 电动空气压缩机1m3/min | 台班 | 0.077 | 0.051 | 0.042 | 0.077 | 0.051 | 0.048

## 钢6
工作内容：构件加固、吊装校正、固定、拧紧螺栓、焊接就位。 计量单位：t
定额编号 |  |  | 06172 | 06173 | 06174 | 06175 | 06176 | 06177
项 目 |  |  | 型钢混凝土钢板柱安装
|  |  | 圆型 |  |  | 箱形
|  |  | 4t以内 | 10t以内 | 20t以内 | 4t以内 | 10t以内 | 20t以内
名 称 |  | 单位 | 数 量
人工 | 综合人工 | 工日 | 5.926 | 3.912 | 2.152 | 7.9625 | 5.2565 | 2.89
材 料 | 镀锌低碳钢丝 Φ3mm | kg | 0.23 | 0.219 | 0.2 | 0.23 | 0.219 | 0.2
| 六角螺栓 | kg | 3.48 | 3.306 | 2.958 | 3.48 | 3.306 | 2.958
| 低合金实芯焊丝 Φ1.2mm | kg | 1.457 | 1.168 | 1.07 | 1.4935 | 1.197 | 1.095
| 低合金药芯焊丝 Φ1.2mm | kg | 13.01 | 10.43 | 9.55 | 13.335 | 10.69 | 9.785
| 垫铁 | kg | 28.54 | 10.38 | 4.53 | 28.54 | 10.38 | 4.53
| 松木锯材 | m3 | 0.014 | 0.011 | 0.008 | 0.014 | 0.011 | 0.008
| 二氧化碳 | kg | 11.709 | 9.387 | 8.595 | 21.6036 | 17.3097 | 15.8517
| 其他材料费 | 元 | 32.41 | 32.41 | 32.41 | 32.41 | 32.41 | 32.41
机 械 | 汽车式起重机25t | 台班 | 0.0048 |  |  | 0.0065
| 汽车式起重机40t | 台班 |  | 0.0024 |  |  | 0.0033
| 汽车式起重机50t | 台班 |  |  | 0.016 |  |  | 0.0215
| 二氧化碳气体保护焊机 NB600 | 台班 | 0.3 | 0.2 | 0.14 | 0.3 | 0.2 | 0.145
| 电动空气压缩机1m3/min | 台班 | 0.077 | 0.051 | 0.042 | 0.077 | 0.051 | 0.045

## 钢7
工作内容：构件加固、吊装校正、固定、拧紧螺栓、焊接就位。 |  |  |  |  | 计量单位：t
定额编号 |  |  | 06178 | 06179 | 06180
项 目 |  |  | 型钢混凝土钢板梁安装
H型
|  |  | 4t以内 | 10t以内 | 20t以内
名 称 |  | 单位 | 数 量
人工 | 综合人工 | 工日 | 4.36 | 3.6 | 2.91
材 料 | 镀锌低碳钢丝 Φ3mm | kg | 0.23 | 0.22 | 0.2
| 六角螺栓 | kg | 1.74 | 1.653 | 1.479
| 低合金实芯焊丝 Φ1.2mm | kg | 1.004 | 0.988 | 1.004
| 低合金药芯焊丝 Φ1.2mm | kg | 8.967 | 8.821 | 8.964
| 垫铁 | kg | 1.31 | 0.53 | 0.7
| 松木锯材 | m3 | 0.008 | 0.006 | 0.008
| 二氧化碳 | kg | 8.0712 | 7.9398 | 8.0676
| 其他材料费 | 元 | 64.82 | 64.82 | 64.82
机 械 | 汽车式起重机25t | 台班 | 0.03
| 汽车式起重机40t | 台班 |  | 0.02
| 汽车式起重机50t | 台班 |  |  | 0.015
| 二氧化碳气体保护焊机 NB600 | 台班 | 0.85 | 0.59 | 0.286
| 电动空气压缩机1m3/min | 台班 | 0.255 | 0.177 | 0.086

## 钢8
工作内容：放样、焊接、矫正、翻身、堆放。
计量单位：个
定额编号 |  |  | 06181
项 目 |  |  | 型钢混凝土钢板柱、梁栓钉安装
名 称 |  | 单位 | 数 量
人工 | 综合人工 | 工日 | 0.02
材料 | 栓钉（含磁环）19×80 | 根 | 1.04
机 械 | 门式起重机 10t | 台班 | 0.0003
| 栓钉熔焊机 | 台班 | 0.005

## 进出场
四、三轴搅拌桩机及灰浆拌浆系统进出场及安拆
说明及工程量计算规则：同《福建省建筑工程消耗量定额》（2005版）中的相应说明及工程量计算规则。
计量单位：台次
定额编号 |  |  | 12089 | 12090
项 目 |  |  | 三轴搅拌桩机及灰浆拌浆系统
|  |  | 进出场费 | 安装、拆卸费
名 称 |  | 单位 | 数 量
人工 | 综合人工 | 工日 | 32 | 38
材料 | 草袋 | m2 | 20
| 镀锌铁丝 8# | kg | 5
| 其他材料费 | 元 |  | 5.46
机械 | 汽车式起重机 8t | 台班 |  | 1
| 汽车式起重机 20t | 台班 | 2 | 3
| 平板拖车组 20t | 台班 | 1
| 平板拖车组 40t | 台班 | 1
| 载重汽车 15t | 台班 | 3
| 三轴搅拌桩机 D850 | 台班 |  | 0.5
| BZ-20灰浆拌浆系统 | 台班 |  | 0.5
| 回程费 | 元 | 3364.78